## Power
Vsupply | 180 | V
Vtube | 138 | V
Vres | 42 | V
Rseries | 22000 | Ω
Iseries | 1.9091 | mA
Ptube | 263.4545 | mW
Vinput | 5 | V
Vout | 180 | V
Itube | 2 | mA
Ptube | 360 | mW
Ptotal | 2160 | mW | Target 4W output power.
Efficiency | 50%
Pin | 8000 | mW
Iin | 1600 | mA
Turns,pri | 1
Turns,sec | 12
L,pri | 100 | uH
L, sec | 0.69444 | uH
Vpri | 5 | V
duty | 75%
Vout | 180
f,typ | 100 | kHz
Fuse Sizing
Power | 4 | W
Voltage | 5 | V
Current | 0.8 | A

## 555 Timer
https://www.youtube.com/watch?v=i0SNb__dkYI&t=280s
8.3.2 A-stable Operation
coeff | 0.92
RA | 1000 | Ω
RB | 50000 | Ω
C | 4.7e-08 | F
tH | 0.0022052 | sec
tL | 0.002162 | sec
freq | 228.9776 | Hz
w/ Potentiometer & Diodes (maintain constant duty cycle)
coeff | 0.92
R1 | 100000 | Ω
R | 100000 | Ω
Rgnd | 100000 | Ω
C1 | 4.7e-08 | F
tH | 0.004324 | sec
tL | 0.004324 | sec
freq | 115.6337 | Hz
duty | 0.5
min duty cycle
Vsupply | 200 | V
Vmin | 120 | V
duty,min | 0.6
Rpot | 100000 | Ω
R1 | 120000 | Ω

## PWM
NPN Level Shifter
PNP
Vsupply | 200 | V
R,upper | 4700 | Ω
R,lower | 440000 | Ω
VBE | -2.1138 | V
I,res | 0.44974 | mA
P,upper | 0.00095066 | W
P,lower | 0.088998 | W
Ic,gain | 100 | A/A
Ic | 5 | mA
Ib | 0.05 | mA

## Pins
| GPIO | ADC
Nixie Tubes | 24
Buttons | 3
Brightness Setting |  | 1
HV PWM | 1
| 28 | 1